## 設計荷重
RTW1の検討
1,地震時荷重の算定：
水平震度(k)＝ | 0.5
地域係数(Z)＝ | 0.7
| kN/㎥ |  | (t)m |  | kN/㎡
壁重量＝ | 24 | × | 0.15 | ＝ | 3.6
kN/㎡
壁仕上げ重量＝ | 0.56
| kN/㎡ |  | kN/㎡ |  | kN/㎡
合計重量＝ | 3.6 | ＋ | 0.61 | ＝ | 4.21
地震時荷重(Q)の算定:
| (k) |  | (Z) |  | kN/㎡ |  | kN/㎡
Q＝ | 0.5 | × | 0.7 | × | 4.21 | ＝ | 1.4735
2,風荷重の算定：風圧力の算定は次ページに算定結果を表示。
| kN/㎡ |  | Cf
風圧力(W)＝ | 1.516 | × | 1.2 | ＝ | 1.8192 | とする。
上記より設計荷重は風圧力を採用する。

## RTW1
RTW1の検討
[5 empty] | kN/㎡ |  |  |  | m
|  |  | W15 | ＝ | 4.21 | , | t | ＝ | 0.15
[5 empty] | m |  |  |  | m(B-t)
|  |  | B | ＝ | 1.1 | , | b | ＝ | 0.95
[5 empty] | m(検討長さ) |  |  |  | m(b/2)
|  |  | L | ＝ | 1 | , | L1 | ＝ | 0.075
[5 empty] | m(B/2) |  |  |  | m(t+b/2)
|  |  | L2 | ＝ | 0.55 | , | L3 | ＝ | 0.625
[5 empty] | m |  |  |  | m(t+b/2)
|  |  | H | ＝ | 2.22 | , | H/2 | ＝ | 1.11
[5 empty] | m |  |  |  | m(Df-d)
|  |  | Dfa | ＝ | 0.58 | , | Dfb | ＝ | 0.58
[5 empty] | m |  |  |  | m(Dfb-d)
|  |  | d | ＝ | 0.2 | , | df | ＝ | 0.38
㎡
|  |  | d*b | ＝ | 0.19
|  |  | ↓W*H*L |  | kN/㎡ |  | m(H) |  | m(L) |  | kN
|  |  | P | ＝ | 1.8192 | × | 2.22 | × | 1 | ＝ | 4.0386
[5 empty] | W15(kN/㎡) |  | m(H+Dfa) |  | m(L) |  | kN
|  |  | N1 | ＝ | 4.21 | × | 2.8 | × | 1 | ＝ | 11.788
[5 empty] | kN/㎥ |  | ㎡(d*b) |  | m(L) |  | kN
|  |  | N2 | ＝ | 24 | × | 0.19 | × | 1 | ＝ | 4.56
[5 empty] | 土(kN/㎥) |  | m(df) |  | m(L) |  | kN
|  |  | N3 | ＝ | 18 | × | 0.38 | × | 1 | ＝ | 6.84
[5 empty] | kN(N1) |  | kN(N2) |  | kN(N3) |  | kN
|  |  | 計 | ＝ | 11.788 | ＋ | 4.56 | ＋ | 6.84 | ＝ | 23.188
(1)Ａ点まわりの転倒モーメント(Mt)の算定：
P*(H/2+Df)↓ | kN |  | m(H/2) |  | m(Df) |  | kN*m
Mt＝ | 4.0386 | ×( | 1.11 | ＋ | 0.58 | )＝ | 6.8253
(2)Ａ点まわりの抵抗モーメントの(Mr)算定：Mr＝N1×L1＋N2×L2＋N3×L2
| kN |  | m |  | kN*m
N1×L1＝ | 11.788 | × | 0.075 | ＝ | 0.8841 |  |  |  | kN*m
| kN |  | m |  | kN*m |  | Mr | ＝ | 7.6671
N2×L2＝ | 4.56 | × | 0.55 | ＝ | 2.508
| kN |  | m |  | kN*m
N3×L3＝ | 6.84 | × | 0.625 | ＝ | 4.275
(3)転倒に対する確認：
| kN*m |  | kN*m
Mr/Mt＝ | 7.6671 | / | 6.8253 | ＝ | 1.1233 | ＞ | 1 | ⇒ | OK
(4)RC壁縦筋の算定：(設計壁縦筋⇒ |  |  | D13 | - | 200
| 本 , 径 |  | m㎡ |  |  |  | N/m㎡
A＝ | 1-D13 | ⇒ | 127 | , | ft | ＝ | 295 | (鉄筋の短期許容応力度)
| m(t) |  | mm |  |  |  | mm
j＝( | 150 | － | 67 | )× | 0.875 | ＝ | 72.625
| kN*m |  | N/m㎡ |  | mm |  | m㎡ |  |  |  |  | 0 | × | 1000
必要鉄筋量(at)＝ | 6.8253 | /( | 295 | × | 72.625 | )＝ | 318.5752
1m当たりの必要本数＝ | at | / | A | ＝ | 318.5752 | / | 127 | ＝ | 2.5085 | 本
| 1ｍ当たり/必要本数 | [5 empty] | @
必要配筋(X)間隔＝ | 1000 |  | / | 2.5085 |  | ＝ | 398.65 | ＞ | 200 | ⇒ | OK
(5)基礎下部地盤の許容支持力度の確認:必要接地圧(qu')＝N4/(B*L)
| kN |  | m(B) |  | m(L) |  | kN/㎡ |  | (qu)kN/㎡
qu'＝ | 23.188 | /( | 1.1 | × | 1 | )＝ | 21.08 | ＜ | 100 | ⇒ | OK
↑地盤の許容支持力度

## RTW3
RTW3の検討
[5 empty] | kN/㎡ |  |  |  | m
|  |  | W15 | ＝ | 4.16 | , | t | ＝ | 0.15
[5 empty] | m |  |  |  | m(B-t)
|  |  | B | ＝ | 1 | , | b | ＝ | 0.85
[5 empty] | m(検討長さ) |  |  |  | m(t+b/2)
|  |  | L | ＝ | 1 | , | L1 | ＝ | 0.075
[5 empty] | m(B/2) |  |  |  | m(t+b/2)
|  |  | L2 | ＝ | 0.5 | , | L3 | ＝ | 0.575
[5 empty] | m |  |  |  | m(t+b/2)
|  |  | H | ＝ | 1.15 | , | H/2 | ＝ | 0.575
[5 empty] | m |  |  |  | m(Df-d)
|  |  | Dfa | ＝ | 1.2 | , | Dfb | ＝ | 1.15
[5 empty] | m |  |  |  | m(Dfb-d)
|  |  | d | ＝ | 0.25 | , | df | ＝ | 0.9
㎡
|  |  | d*b | ＝ | 0.2125
|  |  | ↓W*H*L |  | kN/㎡ |  | m(H) |  | m(L) |  | kN
|  |  | P | ＝ | 1.76 | × | 1.15 | × | 1 | ＝ | 2.024
[5 empty] | W15(kN/㎡) |  | m(H+Dfa) |  | m(L) |  | kN
|  |  | N1 | ＝ | 4.16 | × | 2.35 | × | 1 | ＝ | 9.776
[5 empty] | kN/㎥ |  | ㎡(d*b) |  | m(L) |  | kN
|  |  | N2 | ＝ | 24 | × | 0.2125 | × | 1 | ＝ | 5.1
[5 empty] | 土(kN/㎥) |  | m(df) |  | m(L) |  | kN
|  |  | N3 | ＝ | 18 | × | 0.9 | × | 1 | ＝ | 16.2
[5 empty] | kN(N1) |  | kN(N2) |  | kN(N3) |  | kN
|  |  | N4 | ＝ | 9.776 | ＋ | 5.1 | ＋ | 16.2 | ＝ | 31.076
(1)Ａ点まわりの転倒モーメント(Mt)の算定：
P*(H/2+Df)↓ | kN |  | m(H/2) |  | m(Df) |  | kN*m
Mt＝ | 2.024 | ×( | 0.575 | ＋ | 1.2 | )＝ | 3.5926
(2)Ａ点まわりの抵抗モーメントの(Mr)算定：Mr＝N1×L1＋N2×L2＋N3×L2
| kN |  | m |  | kN*m
N1×L1＝ | 9.776 | × | 0.075 | ＝ | 0.7332 |  |  |  | kN*m
| kN |  | m |  | kN*m |  | Mr | ＝ | 12.5982
N2×L2＝ | 5.1 | × | 0.5 | ＝ | 2.55
| kN |  | m |  | kN*m
N3×L3＝ | 16.2 | × | 0.575 | ＝ | 9.315
(3)転倒に対する確認：
| kN*m |  | kN*m
Mr/Mt＝ | 12.5982 | / | 3.5926 | ＝ | 3.5067 | ＞ | 1 | ⇒ | OK
(4)RC壁縦筋の算定：(設計壁縦筋⇒D13-200@)
| 本 , 径 |  | m㎡ |  |  |  | N/m㎡
at＝ | 1-D13 | ⇒ | 127 | , | ft | ＝ | 295 | (鉄筋の短期許容応力度)
| mm(t) |  | mm |  |  |  | mm
j＝( | 150 | － | 67 | )× | 0.875 | ＝ | 72.625
| kN*m |  | N/m㎡ |  | mm |  | m㎡
必要鉄筋量(at)＝ | 3.5926 | /( | 295 | × | 72.625 | )＝ | 167.6875
| m㎡ |  |  |  | m㎡ |  | @ |  | @
必要配筋(X)間隔＝( | 127 | × | 1000 | )/ | 167.6875 | ＝ | 757.3611 | ＞ | 200 | ⇒ | OK
(5)基礎下部地盤の許容支持力度の確認:必要接地圧(qu')＝N4/(B*L)
| kN |  | m(B) |  | m(L) |  | kN/㎡ |  | (qu)kN/㎡
qu'＝ | 31.076 | /( | 1 | × | 1 | )＝ | 31.076 | ＜ | 35 | ⇒ | OK
↑地盤の許容支持力度

## Sheet1
RTW3の検討
[5 empty] | kN/㎡ |  |  |  | m
|  |  | W15 | ＝ | 4.16 | , | t | ＝ | 0.15
[5 empty] | m |  |  |  | m(B-t)
|  |  | B | ＝ | 1 | , | b | ＝ | 0.85
[5 empty] | m(検討長さ) |  |  |  | m(t+b/2)
|  |  | L | ＝ | 1 | , | L1 | ＝ | 0.075
[5 empty] | m(B/2) |  |  |  | m(t+b/2)
|  |  | L2 | ＝ | 0.5 | , | L3 | ＝ | 0.575
[5 empty] | m |  |  |  | m(t+b/2)
|  |  | H | ＝ | 2.5 | , | H/2 | ＝ | 1.25
[5 empty] | m |  |  |  | m(Df-d)
|  |  | Dfa | ＝ | 0.4 | , | Dfb | ＝ | 1.15
[5 empty] | m |  |  |  | m(Dfb-d)
|  |  | d | ＝ | 0.25 | , | df | ＝ | 0.9
㎡
|  |  | d*b | ＝ | 0.2125
|  |  | ↓W*H*L |  | kN/㎡ |  | m(H) |  | m(L) |  | kN
|  |  | P | ＝ | 1.76 | × | 2.5 | × | 1 | ＝ | 4.4
[5 empty] | W15(kN/㎡) |  | m(H+Dfa) |  | m(L) |  | kN
|  |  | N1 | ＝ | 4.16 | × | 2.9 | × | 1 | ＝ | 12.064
[5 empty] | kN/㎥ |  | ㎡(d*b) |  | m(L) |  | kN
|  |  | N2 | ＝ | 24 | × | 0.2125 | × | 1 | ＝ | 5.1
[5 empty] | 土(kN/㎥) |  | m(df) |  | m(L) |  | kN
|  |  | N3 | ＝ | 18 | × | 0.9 | × | 1 | ＝ | 16.2
[5 empty] | kN(N1) |  | kN(N2) |  | kN(N3) |  | kN
|  |  | N4 | ＝ | 12.064 | ＋ | 5.1 | ＋ | 16.2 | ＝ | 33.364
(1)Ａ点まわりの転倒モーメント(Mt)の算定：
P*(H/2+Df)↓ | kN |  | m(H/2) |  | m(Df) |  | kN*m
Mt＝ | 4.4 | ×( | 1.25 | ＋ | 0.4 | )＝ | 7.26
(2)Ａ点まわりの抵抗モーメントの(Mr)算定：Mr＝N1×L1＋N2×L2＋N3×L2
| kN |  | m |  | kN*m
N1×L1＝ | 12.064 | × | 0.075 | ＝ | 0.9048 |  |  |  | kN*m
| kN |  | m |  | kN*m |  | Mr | ＝ | 12.7698
N2×L2＝ | 5.1 | × | 0.5 | ＝ | 2.55
| kN |  | m |  | kN*m
N3×L3＝ | 16.2 | × | 0.575 | ＝ | 9.315
(3)転倒に対する確認：
| kN*m |  | kN*m
Mr/Mt＝ | 12.7698 | / | 7.26 | ＝ | 1.7589 | ＞ | 1 | ⇒ | OK
(4)RC壁縦筋の算定：(設計壁縦筋⇒D13-200@)
| 本 , 径 |  | m㎡ |  |  |  | N/m㎡
at＝ | 1-D13 | ⇒ | 127 | , | ft | ＝ | 295 | (鉄筋の短期許容応力度)
| m(t) |  | mm |  |  |  | mm
j＝( | 150 | － | 67 | )× | 0.875 | ＝ | 72.625
| kN*m |  | N/m㎡ |  | mm |  | m㎡
必要鉄筋量(at)＝ | 7.26 | /( | 295 | × | 72.625 | )＝ | 338.8664
| m㎡ |  |  |  | m㎡ |  | @ |  | @
必要配筋(X)間隔＝( | 127 | × | 1000 | )/ | 338.8664 | ＝ | 374.779 | ＞ | 200 | ⇒ | OK
(5)基礎下部地盤の許容支持力度の確認:必要接地圧(qu')＝N4/(B*L)
| kN |  | m(B) |  | m(L) |  | kN/㎡ |  | (qu)kN/㎡
qu'＝ | 33.364 | /( | 1 | × | 1 | )＝ | 33.364 | ＜ | 35 | ⇒ | OK
↑地盤の許容支持力度