## 水平力算出 E通
転倒の検討 E通り 地震と風比較 W＝P1算出
←短期の検討
1)設計荷重
H＝H1+H2
1-1) 地震力 W1 | [8 empty] | H1＝ | 5.78
地域係数Z |  | ： | 0.7 | [5 empty] | H2= | 1.6 | 根入れ
震度係数ｋ |  | ： | 0.5 |  |  |  | W20 kN/㎡ |  | H |  | 1ｍ当り
設計重量N |  | ： | 43.3206 | ｋN |  |  | 5.87 | * | 7.38 | * | 1 | = | 43.3206 | ｋN
[11 empty] | 合計 | = | 43.3206 | ｋN
W1 | = | Ｚ ・ ｋ ・ N
| = | 0.7 | * | 0.5 | * | 43.3206 | = | 15.1622 | ｋN
1-2) 風圧力 W2
高さ H |  |  | ： | 7.38 | m
基準風速 |  |  | ： | 46 | m/s
地表面粗度区分 |  |  | ： | Ⅲ
地表粗度区分に応じた係数 |  |  |  |  | Zb | ： | 5 | ZG | ： | 450 | α | ： | 0.2
平均風速の高さ方向の分布係数 Er | [5 empty] | ： | 0.69119 | = | 1.7 | * （ | 5 | / | 450 | ) ^ | 0.2 |  | ← | Zb≧Hの場合 1.7*（Zb/ZG）＾α
ガスト影響係数 Gf |  |  | ： | 2.5 | [13 empty] | Zb＜Hの場合 1.7*（H/ZG）＾α
速度圧の高さ方向の分布係数 E | [5 empty] | ： | 1.1944 | = | 0.69119 | ^2 | * | 2.5
速度圧 q |  | ： | 1516.379 | N/㎡ | = | 0.6 | * | 1.1944 | * | 46 | ^2
風力係数 C |  | ： | 1.2
W2 | = | ｑ ・ C ・ 1m当たり |  |  |  | H |  | 1ｍ当り
| = | 1516.379 | * | 1.2 | * | 7.38 | * | 1 | / | 1000 | = | 13.4291 | ｋN
1-3) 設計荷重 W |  |  | : | Max ( W1 , W2 )
|  |  |  | W1 | 15.1622 |  | ｋN |  | 15.1622
|  |  |  | W2 | 13.4291 |  | ｋN
4. 設計応力 M
M | = | 1 / 8 ・ W ・ L2 | [5 empty] | 軒高
| = | 1 | / | 8 | * | 15.1622 | * | 6.25 | ＾2 | = | 74.0342 | ｋN･ｍ |  | ≒ | 75 | ｋN･ｍ
5. 壁諸元
|  |  |  | コンクリート強度fc | 21 | N/mm2
|  |  |  | 鉄筋許容引張応力度ｆt | 295 | N/mm2 | [12 empty] | N/㎟
|  |  |  | 壁厚ｔ | 150 | mm
|  |  |  | 有効せいｄ | 80 | mm | 150 | - | 70 | )
|  |  |  | 応力中心間距離ｊ | 70 | mm
6. 必要鉄筋量 at
| at = | M / ft ･ j
| = | 75 | * | 10 | ＾6 | / | 295 | * | 70 | = | 3631.9613 |  | mm2
[19 empty] | ＠ | 100＠
150＠
200＠
| 断面積D | 13 |  | 127 |  | mm2 | [13 empty] | 700＠
800＠
| x = | A ・ 1ｍ当り / at | [17 empty] | 900＠
| = | 127 |  | * | 1000 |  | / | 3631.9613 |  | = | 34.9673 |  | mm | [6 empty] | 999＠
[19 empty] | 10 | 71
[6 empty] | ∴ | Ｄ | 13 |  | － | 200＠ | [7 empty] | 13 | 127
[13 empty] | （ｼﾝｸﾞﾙ） | [5 empty] | D10 ･ 13 | 99

## 水平力算出 F通
転倒の検討 F通り 地震と風比較 W=P2算出
←短期の検討
1)設計荷重
H＝H1+H2
1-1) 地震力 W1 | [8 empty] | H1＝ | 3.25
地域係数Z |  | ： | 0.7 | [5 empty] | H2= | 1.6 | 根入れ
震度係数ｋ |  | ： | 0.5 |  |  |  | W15a kN/㎡ |  | H |  | 1ｍ当り
設計重量N |  | ： | 20.4185 | ｋN |  |  | 4.21 | * | 4.85 | * | 1 | = | 20.4185 | ｋN
[11 empty] | 合計 | = | 20.4185 | ｋN
W1 | = | Ｚ ・ ｋ ・ N
| = | 0.7 | * | 0.5 | * | 20.4185 | = | 7.1465 | ｋN
1-2) 風圧力 W2
高さ H |  |  | ： | 4.85 | m
基準風速 |  |  | ： | 46 | m/s
地表面粗度区分 |  |  | ： | Ⅲ
地表粗度区分に応じた係数 |  |  |  |  | Zb | ： | 5 | ZG | ： | 450 | α | ： | 0.2
平均風速の高さ方向の分布係数 Er | [5 empty] | ： | 0.69119 | = | 1.7 | * （ | 5 | / | 450 | ) ^ | 0.2 |  | ← | Zb≧Hの場合 1.7*（Zb/ZG）＾α
ガスト影響係数 Gf |  |  | ： | 2.5 | [13 empty] | Zb＜Hの場合 1.7*（H/ZG）＾α
速度圧の高さ方向の分布係数 E | [5 empty] | ： | 1.1944 | = | 0.69119 | ^2 | * | 2.5
速度圧 q |  | ： | 1516.379 | N/㎡ | = | 0.6 | * | 1.1944 | * | 46 | ^2
風力係数 C |  | ： | 1.2
W2 | = | ｑ ・ C ・ 1m当たり |  |  |  | H |  | 1ｍ当り
| = | 1516.379 | * | 1.2 | * | 4.85 | * | 1 | / | 1000 | = | 8.8253 | ｋN
1-3) 設計荷重 W |  |  | : | Max ( W1 , W2 )
|  |  |  | W1 | 7.1465 |  | ｋN |  | 8.8253
|  |  |  | W2 | 8.8253 |  | ｋN
4. 設計応力 M
M | = | 1 / 8 ・ W ・ L2 | [5 empty] | 軒高
| = | 1 | / | 8 | * | 8.8253 | * | 6.25 | ＾2 | = | 43.0924 | ｋN･ｍ |  | ≒ | 44 | ｋN･ｍ
5. 壁諸元
|  |  |  | コンクリート強度fc | 21 | N/mm2
|  |  |  | 鉄筋許容引張応力度ｆt | 295 | N/mm2 | [12 empty] | N/㎟
|  |  |  | 壁厚ｔ | 150 | mm
|  |  |  | 有効せいｄ | 80 | mm | 150 | - | 70 | )
|  |  |  | 応力中心間距離ｊ | 70 | mm
6. 必要鉄筋量 at
| at = | M / ft ･ j
| = | 44 | * | 10 | ＾6 | / | 295 | * | 70 | = | 2130.7506 |  | mm2
[19 empty] | ＠ | 100＠
150＠
200＠
| 断面積D | 13 |  | 127 |  | mm2 | [13 empty] | 700＠
800＠
| x = | A ・ 1ｍ当り / at | [17 empty] | 900＠
| = | 127 |  | * | 1000 |  | / | 2130.7506 |  | = | 59.6034 |  | mm | [6 empty] | 999＠
[19 empty] | 10 | 71
[6 empty] | ∴ | Ｄ | 13 |  | － | 200＠ | [7 empty] | 13 | 127
[13 empty] | （ｼﾝｸﾞﾙ） | [5 empty] | D10 ･ 13 | 99

## W20E,F通り一体化
E通りF通り 10～11間 W20a転倒の検討 | [11 empty] | 接地圧の確認（長期）
[5 empty] | kN/㎡ |  |  |  | m
|  |  | W20a | ＝ | 5.87 |  | t1 | ＝ | 0.2 |  |  | 重心位置xの計算
[5 empty] | m |  |  |  | m | [7 empty] | 基点からの距離
|  |  | W | ＝ |  |  | t2 | ＝ | 0.25 |  |  |  | N1 | #REF! |  |  | L1 | #REF!
[5 empty] | m(検討長さ) |  |  |  | m(B-t) |  |  |  | N2 | #REF! |  |  | L2 | #REF!
|  |  | L | ＝ | 1 |  | a | ＝ |  |  |  |  | N3 | #REF! |  |  | L3 | #REF!
[5 empty] | m |  |  |  | m |  |  |  | Σ | 21.5
|  |  | C | ＝ | 0.7 |  | L1 | ＝ | 1.55
[5 empty] | m |  |  |  | m |  |  |  | ΣN*X=L1*X1+L2*X2+L3*X3
|  |  | H | ＝ | 5.78 |  | L2 | ＝ | 1.55
[5 empty] | m |  |  |  | m |  |  |  | x＝ | L1*X1+L2*X2+L3*X3
|  |  | b | ＝ | 0.3 |  | L3 | ＝ | 0.925 |  |  |  |  | ΣN
[5 empty] | m |  |  |  | m
|  |  | Dfa | ＝ | 1.6 |  | L4 | ＝ | 1.9875 |  |  |  | x＝ | #REF! |  |  | ＝ | #REF!
[5 empty] | ㎡ |  |  |  | m |  |  |  |  | 21.5
|  |  | W/2 | ＝ |  |  | d | ＝ | 0.6
[5 empty] | m |  |  |  | m |  |  | 偏芯距離eの計算
|  |  | L5 | ＝ | 0.95 |  | L6 | ＝ | 0.95
[5 empty] | m |  |  |  | m
|  |  | L7 | ＝ | 0.35 |  | L8 | ＝ | 0.125
m
|  |  | L9 | ＝ | 0.35
|  |  | ↓W*H*L W20 |  | kN |  | ↓W*H*L W15a |  | kN
|  |  | P1 | ＝ | 15.16 |  | P2 | ＝ | 8.83 | P１,P2前項より |  |  | e | = | B | - | x
|  |  | E通壁 |  | W20a(kN/㎡) |  | m(H+Dfa) |  | m(L) |  | kN |  |  |  | 2
|  |  | N1 | ＝ | 5.87 | × | 6.48 | × | 1 | ＝ | 38.0376 |  |  | = | 0.55 | - | #REF! | = | #REF!
[5 empty] | kN/㎥ |  | ㎡ |  | m(L) |  | kN
|  |  | N2 | ＝ | 24 | × | 0.975 | × | 1 | ＝ | 23.4 | 偏心距離と基礎幅の関係
[5 empty] | kN/㎥ |  | ㎡ |  | m(L) |  | kN
|  |  | N3 | ＝ | 16 | × | 1.013 | × | 1 | ＝ | 16.208 |  | 検討式１
[5 empty] | kN/㎥ |  | ㎡ |  | m(L) |  | kN |  | e≦B/6のとき
|  |  | N4 | ＝ | 16 | × | 0.643 | × | 1 | ＝ | 10.288
|  |  | 階段 |  | kN/㎥ |  | L |  | m(L) |  | kN
|  |  | N5 | ＝ | 8.09 | × | 1.2 | × | 1 | ＝ | 9.708
|  |  | ↓庇3 DL+LL |  | kN/㎥ |  | L |  | m(L) |  | kN
|  |  | N6 | ＝ | 6.85 | × | 1.2 | × | 1 | ＝ | 8.22
|  |  | F通壁 |  | W15a(kN/㎡) |  | m(H+Dfa) |  | m(L) |  | kN
|  |  | N7 | ＝ | 4.21 | × | 3.25 | × | 1 | ＝ | 13.6825
[5 empty] | kN/㎥ |  | ㎡ |  | m(L) |  | kN
|  |  | N8 | ＝ | 16 | × | 0.25 | × | 1 | ＝ | 4
[5 empty] | kN/㎥ |  | ㎡ |  | m(L) |  | kN
|  |  | N9 | ＝ | 24 | × | 0.495 | × | 1 | ＝ | 11.88 | 偏心距離と基礎幅の関係
[9 empty] | 計ΣN | ＝ | 150.5841 |  | 接地圧 |  | σmax σmin | ＝ | ΣN | （1±6e/B）
(1)Ａ点まわりの転倒モーメント(Mt)の算定：
P1*(H/2+Df)↓ | kN |  | m(H/2) |  | m(Dfa) |  | kN*m
壁20Mt＝ | 15.16 | ×( | 2.89 | ＋ | 1.6 | )＝ | 68.0684 | [5 empty] | あ
P2*(H/2+Df)↓ | kN |  | m(階高3.25/2) |  | m(Dfa) |  | kN*m
壁W15aMt＝ | 8.83 | ×( | 1.625 | ＋ | 1.6 | )＝ | 28.4768 | [5 empty] | あ
| kN |  | m(階高3.25/2) |  | m(Dfa) |  | k |  | Z |  | kN*m
屋外階段 | 9.708 | ×( | 1.625 | ＋ | 1.6 | )× | 0.5 | × | 0.7 | ＝ | 10.9579 | kN
| kN |  | m H |  | m(Dfa) |  | k |  | Z |  | kN*m
庇 | 8.22 | ×( | 5.78 | ＋ | 1.6 | )× | 0.5 | × | 0.7 | ＝ | 21.2323
kN*m
[9 empty] | ΣMt | ＝ | 128.7353
(2)Ａ点まわりの抵抗モーメントの(Mr)算定：Mr＝N1×L1～N9×L9 | [12 empty] | e>B/6のとき
| kN |  | m |  | kN*m | [7 empty] | 接地圧 |  | σmax | ＝ | ΣN | × | 2
N1×L1＝ | 38.0376 | × | 1.55 | ＝ | 58.9583 | [11 empty] | A |  | 3(1/2-e/B)
| kN |  | m |  | kN*m
N2×L2＝ | 23.4 | × | 1.55 | ＝ | 36.27 | [7 empty] | B/6= | 0.18333
| kN |  | m |  | kN*m
N3×L3＝ | 16.208 | × | 0.925 | ＝ | 14.9924 |  |  |  | kN*m |  |  |  | 長期検討は
| kN |  | m |  | kN*m |  | ΣMr | ＝ | 152.9886
N4×L4＝ | 10.288 | × | 1.9875 | ＝ | 20.4474 | [7 empty] | 長期検討は
| kN |  | m |  | kN*m
N5×L5＝ | 9.708 | × | 0.95 | ＝ | 9.2226
| kN |  | m |  | kN*m
N6×L6＝ | 8.22 | × | 0.95 | ＝ | 7.809
| kN |  | m |  | kN*m
N7×L7＝ | 13.6825 | × | 0.35 | ＝ | 4.7889
| kN |  | m |  | kN*m
N8×L8＝ | 4 | × | 0.125 | ＝ | 0.5
| kN |  | m |  | kN*m
N9×L9＝ | 11.88 | × | 0.35 | ＝ | 4.158
[13 empty] | #REF! |  | に該当する。
(3)転倒に対する確認：
| kN*m |  | kN*m
Mr/Mt＝ | 152.9886 | / | 128.7353 | ＝ | 1.1884 | ＞ | 1 | ⇒ | OK |  |  |  | σmax | ＝ | #REF! | × | 2
3×(1/2-0.234/1.1)
(4)RC壁縦筋の算定：(設計壁縦筋⇒ |  |  | D13 | - | 200
| 本 , 径 |  | m㎡ |  |  |  | N/m㎡ | [6 empty] | ＝ | #REF!
A＝ | 13 | ⇒ | 127 | , | ft | ＝ | 295 | (鉄筋の短期許容応力度)
| m(t) |  | mm |  |  |  | mm
d＝( | 200 | － | 50 | ) |  | ＝ | 150
| m(t) | [5 empty] | mm | [7 empty] | kN/㎡ |  | (qu)kN/㎡
j＝ | 150 | × | 0.875 |  |  | ＝ | 131.25 | [5 empty] | qu' | ＝ | #REF! | #REF! | 53 | ⇒ | #REF!
| kN*m |  | N/m㎡ |  | mm |  | m㎡ | [9 empty] | ↑地盤の許容支持力度
必要鉄筋量(at)＝ | 68.0684 | /( | 295 | × | 131.25 | )＝ | 1758.0216
1m当たりの必要本数＝ | at | / | A | ＝ | 1758.0216 | / | 127 | ＝ | 13.8427 | 本
| 1ｍ当たり/必要本数 | [5 empty] | @
必要配筋(X)間隔＝ | 1000 |  | / | 13.8427 |  | ＝ | 72.2403 | ＜ | 200 | ⇒ | NG
(5)基礎下部地盤の許容支持力度の確認:必要接地圧(qu')＝N4/(B*L)
| kN |  | m(B) |  | m(L) |  | kN/㎡
qu'＝ | 150.5841 | /( | 0 | × | 1 | )＝ | #DIV/0!
接地圧の確認（長期）
接地圧の確認（短期）
重心位置xの計算
[6 empty] | 基点からの距離 | [5 empty] | 偏芯距離eの計算
|  | N1 | 38.0376 |  |  | L1 | 1.55
|  | N2 | 23.4 |  |  | L2 | 0.7 | [5 empty] | e | = | M | = | 3.92 | = | 0.026032
|  | N3 | 16.208 |  |  | L3 | 1.55 | [7 empty] | N |  | 150.5841
|  | Σ | 77.6456
偏心距離と基礎幅の関係
|  | ΣN*X=L1*X1+L2*X2+L3*X3 |  |  |  |  | x＝ | L1*X1+L2*X2+L3*X3
[8 empty] | ΣN |  |  |  |  | 検討式１
e≦B/6のとき
|  | x＝ | 100.4607 |  |  | ＝ | 1.2938 | [5 empty] | 接地圧 |  | σmax σmin | ＝ | ΣN | （1±6e/B）
|  |  | 77.6456 | [13 empty] | A
偏芯距離eの計算
| e＝ | B | - | x | ＝ | 0 |  | - | 1.2938 | ＝ | -1.2938
|  | 2 | [10 empty] | 検討式２
荷重の合力作用位置が擁壁底面幅中央のB/3の範囲内にあるかの確認
| B/3 | ＝ | 0
| B/(3*2) | > | e | OK
※下記範囲に収まるか確認↓
| 荷重の合力作用位置が擁壁底面幅中央のB/3から2B/3の範囲内にあるかの確認 | [11 empty] | e>B/6のとき
| B/3 | ＝ | 0 | [9 empty] | 接地圧 |  | σmax | ＝ | ΣN | × | 2
| 2B/3 | ＝ | 0 | [13 empty] | A |  | 3(1/2-e/B)
| B/3 | > | e | OK
偏心距離と基礎幅の関係
短期検討は
|  | 検討式１ | [10 empty] | #REF! |  | に該当する。
e≦B/6のとき
|  | 接地圧 |  | σmax σmin |  | ＝ | ΣN | （1±6e/B）
[7 empty] | A | [5 empty] | σmax | ＝ | 21.5 | × | 2
[15 empty] | #REF! |  | 0.3927
検討式２
|  | B/3≧e>B/6のとき | [11 empty] | ＝ | #REF!
|  | 接地圧 |  | σmax | ＝ | ΣN | × | 2
[6 empty] | A |  | 3(1/2-e/B) | [6 empty] | kN/㎡ |  | (qu)kN/㎡
[13 empty] | qu' | ＝ | #REF! | #REF! | 106 | ⇒ | #REF!
|  | ※B/6= |  | 0 | [12 empty] | ↑地盤の許容支持力度 （長期の2倍)
長期検討は
|  | 検討式１ |  | に該当する。
|  | σmax | ＝ |  | #DIV/0! | × | 2 | × | 1
[7 empty] | 3 |  | 0.5 | - | -1.2938
0
|  |  | ＝ |  | #DIV/0! | × | #DIV/0! | ＝ | #DIV/0!
[5 empty] | kN/㎡ |  | (qu)kN/㎡
|  | qu' | ＝ |  | #DIV/0! | #DIV/0! | 53.92 | ⇒ | #DIV/0!
↑地盤の許容支持力度
接地圧の確認（短期）
偏芯距離eの計算 地震時
|  | e | = |  | M | = | 68.0684 |  | = | 0.87665
[5 empty] | N |  | 77.6456
偏芯距離eの計算 短期（長期+地震）
|  | e | ＝ |  | -1.2938 | + | 0.87665 | ＝ | -0.41718
荷重の合力作用位置が擁壁底面幅中央のB/3の範囲内にあるかの確認
| B/3 | ＝ | 0
| B/(3*2) | > | e | OK
※下記範囲に収まるか確認↓
荷重の合力作用位置が擁壁底面幅中央のB/3から2B/3の範囲内にあるかの確認
| B/3 | ＝ | 0
| 2B/3 | ＝ | 0
| B/3 | > | e | OK
偏心距離と基礎幅の関係
検討式１
e≦B/6のとき
|  | 接地圧 |  | σmax σmin |  | ＝ | ΣN | （1±6e/B）
A
検討式２
|  | B/3≧e>B/6のとき |  |  | ※B/6＝ |  | 0
|  | 接地圧 |  | σmax | ＝ | ΣN | × | 2
[6 empty] | A |  | 3(1/2-e/B)
短期検討は
|  | 検討式１ |  | に該当する。
|  | σmax | ＝ |  | #DIV/0! | × | 2 | × | 1
[7 empty] | 3 |  | 0.5 | - | -0.41718
0
|  |  | ＝ |  | #DIV/0! | × | #DIV/0! | ＝ | #DIV/0!
[5 empty] | kN/㎡ |  | (qu)kN/㎡
|  | qu' | ＝ |  | #DIV/0! | #DIV/0! | 77.71 | ⇒ | #DIV/0!
↑地盤の短期許容支持力度 KT基礎より
[7 empty] | 荷重傾斜角 | 考慮する
Note on F87: かぶり適宜入力

## 短期接地圧
接地圧の検討
下記、検討式及び図より接地圧係数αを算出し、軸力に乗じることで接地圧の検討を行う。
N'A= | 51.1116 | kN | N1+N6+N5/2 |  |  |  |  | La= | 0.75 | m |  | e= | 常時偏心距離
N'B= | 18.5365 | kN | N7+N5/2 |  |  |  |  | Lb= | 1.2 | m |  | e'= | 地震時偏心距離
ΣN'= | 69.6481 | kN | N'A+N'B |  |  |  |  | Lc= | 0.35 | m |  | Σe= | 短期偏心距離=e+e'
ΣN= | 150.5841 | kN | 基礎含んだ重量N1～N9 |  |  |  |  | L= | 2.3 | m
M= | 128.7 | kN・m |  | 転倒M
[11 empty] | e | = | 51.1116 | × | 1.2 | + | 0.35 | － | 2.3
[13 empty] | 69.6481 | [5 empty] | 2
[12 empty] | = | 0.080626
◆ | e | ≦ | 1 |  | ③ | [5 empty] | ◆ | e | > | 1 |  | ④
| L |  | 6 | の時 | [7 empty] | L |  | 6 | の時
◆ | 長期検討
| e | = | 0.035055 |  | ≦ | 1 |  | ③ | を採用
| L |  |  |  |  | 6
| α= | 1.0914
| α'= | 0.90855
| α= | 0.32317
地盤長期支持力
[5 empty] | ＝ | 1.0914 | × | 150.5841 |  | = | 71.4585 |  | < | 250 |  |  |  | OK
[8 empty] | 2.3 | [7 empty] | kN/㎡
L'は単位長さ1m
◆ | 短期検討
| e' | = | M | = | 128.7 |  | = | 0.85467 |  |  | Σe= | e+e' |  | = | 0.9353
|  |  | ΣN |  | 150.5841
| e’ | = | 0.40665 |  | ＞ | 1 |  | ④ | を採用
| L |  |  |  |  | 6
| α= | 3.4399
| α'= | -1.4399
| α= | 7.1417
地盤短期支持力
[5 empty] | ＝ | 7.1417 | × | 150.5841 |  | = | 467.5751 |  | < | 500 |  |  |  | OK
[8 empty] | 2.3 | [7 empty] | kN/㎡
Lb=ΣN'・X ①
②
①を②へ代入
𝑁’𝐴・Lb＝ΣN'
N’A・Lb=ΣN'・X ①
X=L/2−Lc+e ②
①を②へ代入
𝑁’𝐴・Lb＝ΣN'(L/2−Lc+e)
e=(N^′ A∗Lb)/ΣN′+Lc−L/2
α=1+6∗𝑒/𝐿 α′=1−6∗𝑒/𝐿
Xn=𝐿/2(1+𝐿/6𝑒)
α=2/(3(1/2−𝑒/𝐿)) Xn=3𝐿(𝐿/2−𝑒/𝐿)
Lfe=α∗Σ𝑁/(𝐿∗𝐿′)
sfe=α∗Σ𝑁/(𝐿∗𝐿′)
Note on C45: ①式の割増係数
Note on C50: ②式の割増係数
Note on C64: ①式の割増係数
Note on C69: ②式の割増係数