## 支持力
H21.01.19 更新
入力項目
|  | 支持地盤の土質 | [5 empty] | 粘性土
|  | 支持地盤のN値 | [5 empty] | 15
|  | 支持地盤の深さ Df | [5 empty] | 900
|  | 基礎底面の形状 | [5 empty] | 連続 | [5 empty] | B | = | 700 |  |  |  | D | = | 連続
|  | γ1 |  |  | = | 18 |  |  | : | 基礎荷重面下にある地盤の単位体積重量または水中単位体積重量
|  | γ2 |  |  | = | 18 |  |  | : | 基礎荷重面上にある地盤(根入れ部分)の平均単位堆積重量または水中単位体積重量
計算結果
|  | 地盤の長期許容応力度 | [6 empty] | ： | 164.775
|  | 設計用許容地耐力 | [6 empty] | ： | 69
ボーリング調査結果による地盤の許容応力度 qa の算定
| 支持地盤の土質 ： | [5 empty] | 粘性土
| 支持地盤のN値 ： | [5 empty] | 15
・ | 地盤の長期許容応力度
| Lqa |  | = | 1 | （ | ic･α･c･Nc + iγ･β･γ1･B･Nγ + iq･γ2･Df･Nq | [12 empty] | ）
3
qa |  |  | : | 地盤の許容応力度
ic , ir , iq |  |  | : | 基礎に作用する荷重の鉛直方向に対する傾斜角に応じて次式で計算した数値
ic = iq =(1-θ/90)2
iγ = (1-θ/φ)2
θ : 基礎に作用する荷重の鉛直方向に対する傾斜角(θ>φの場合は、θ=φをとる)[度]
|  |  |  | φ : 内部摩擦角[度] | [6 empty] | : | φ | = | 0
α,β | [6 empty] | : | 基礎荷重面の形状に応じた係数
c |  |  | = | 93.75 |  |  | : | 基礎荷重面下にある地盤の粘着力 (砂質土の場合 c = 0)
B | [6 empty] | : | 基礎荷重面の短辺または短径長さ
Nc,Nγ,Nq | [6 empty] | : | 内部摩擦角に応じた支持力係数(表より)
γ1 |  |  | = | 18 |  |  | : | 基礎荷重面下にある地盤の単位体積重量または水中単位体積重量
γ2 |  |  | = | 18 |  |  | : | 基礎荷重面上にある地盤(根入れ部分)の平均単位堆積重量または水中単位体積重量
Df |  |  | = | 900 |  |  | : | 基礎に近接した最低地盤面からの基礎荷重面までの深さ(基礎の根入れ深さ)
地盤の粘着力 : c
N値からの推定値
| qu |  | = | 12.5N |  | = | 12.5 |  | 15
| c |  | = | 1 | qu | = | 6.25N |  |  | = | 6.25 |  | 15 |  |  | = | 93.75
2
形状係数 : α, β | [5 empty] | 連続 | [5 empty] | B = |  | 700 |  |  | , | L = |  | 1000
形状係数
| 基礎底面 の形状 |  |  | 連続 |  | 正方形 |  | 長方形 |  |  |  | 円形
| α |  |  | 1 |  | 1.2 |  | 1.0+0.2 |  |  | B | 1.2
L
| β |  |  | 0.5 |  | 0.3 |  | 0.5-0.2 |  |  | B | 0.3
L
B:長方形の短辺長さ , L:長方形の長辺長さ
| α |  | = | 1
| β |  | = | 0.5
| 支持力係数 | [12 empty] | ボーリングデータより | [5 empty] | 粘性土地盤 |  |  |  | であるので、 |  |  |  | 内部摩擦角 |  | φ = | 0
| φ |  |  | Nc |  | Nγ |  | Nq | [5 empty] | とすると、表より
| 0 |  |  | 5.1 |  | 0 |  | 1
| 5 |  |  | 6.5 |  | 0.1 |  | 1.6 | [5 empty] | Nc |  | = | 5.1
| 10 |  |  | 8.3 |  | 0.4 |  | 2.5 | [5 empty] | Nγ |  | = | 0
| 15 |  |  | 11 |  | 1.1 |  | 3.9 | [5 empty] | Nq |  | = | 1
| 16 |  |  | 11.7 |  | 1.3 |  | 4.3
| 17 |  |  | 12.4 |  | 1.6 |  | 4.8
| 18 |  |  | 13.1 |  | 2 |  | 5.2
| 19 |  |  | 13.9 |  | 2.4 |  | 5.8
| 20 |  |  | 14.8 |  | 2.9 |  | 6.4
| 21 |  |  | 15.8 |  | 3.4 |  | 7.1
| 22 |  |  | 16.9 |  | 4.1 |  | 7.9
| 23 |  |  | 18.1 |  | 4.8 |  | 8.7
| 24 |  |  | 19.4 |  | 5.7 |  | 9.7
| 25 |  |  | 20.7 |  | 6.8 |  | 10.7
| 26 |  |  | 22.2 |  | 8 |  | 11.9
| 27 |  |  | 23.9 |  | 9.5 |  | 13.2
| 28 |  |  | 25.8 |  | 11.2 |  | 14.7
| 29 |  |  | 27.9 |  | 13.3 |  | 16.5
| 30 |  |  | 30.3 |  | 15.7 |  | 18.5
| 31 |  |  | 32.8 |  | 18.6 |  | 20.7
| 32 |  |  | 35.5 |  | 22 |  | 23.2
| 33 |  |  | 38.8 |  | 26.2 |  | 26.2
| 34 |  |  | 42.4 |  | 31.3 |  | 29.6
| 35 |  |  | 46.3 |  | 37.3 |  | 33.5
| 36 |  |  | 50.6 |  | 44.4 |  | 37.8
| 37 |  |  | 55.9 |  | 53.5 |  | 43.2
| 38 |  |  | 61.7 |  | 64.5 |  | 49.3
| 39 |  |  | 68.2 |  | 77.7 |  | 56.2
| 40 |  |  | 75.3 |  | 93.7 |  | 64.2
| 41 |  |  | 75.3 |  | 93.7 |  | 64.2
| 42 |  |  | 75.3 |  | 93.7 |  | 64.2
| 43 |  |  | 75.3 |  | 93.7 |  | 64.2
| 44 |  |  | 75.3 |  | 93.7 |  | 64.2
| 45 |  |  | 75.3 |  | 93.7 |  | 64.2
| 46 |  |  | 75.3 |  | 93.7 |  | 64.2
| 47 |  |  | 75.3 |  | 93.7 |  | 64.2
| 48 |  |  | 75.3 |  | 93.7 |  | 64.2
| 49 |  |  | 75.3 |  | 93.7 |  | 64.2
| 50 |  |  | 75.3 |  | 93.7 |  | 64.2
以上より |  |  |  |  | （但し、基礎に作用する荷重の鉛直方向に対する傾斜角は、0度とする。）
地盤の長期許容応力度は
| Lqa |  | = | 1 | （α･c･Nc+β･γ1･B･Nγ+γ2･Df･Nq） | [10 empty] | = | 1 | ( | 1 |  | 93.75 |  | 5.1 |  | + | 0.5 |  | 0 | 0.7 | 18 | + | 18 | 0.9 | 1 | )
|  |  |  | 3 | [12 empty] | 3
|  |  | = | 164.775 | [11 empty] | 設計用許容地耐力 | [6 empty] | ： | 69

## 布基礎
布 基 礎 の 設 計 （全体）
長期許容地耐力 fe： |  |  |  | 165 |  | kN/㎡
1） | 総軸力 N： |  |  | 3400 |  | kN |  | （ A-4.2.1 参照 )
2） | 基礎総長 L： |  |  | 90.825 |  | ｍ | ( 布基礎長さ算定参照 )
3） | 地耐力用軸力：Ｎ’
[7 empty] | 基礎幅 |  | 梁幅 |  |  | 基礎長 |  | Df |  | kN/㎥ |  | kN
|  | 土重量 |  |  |  | （ | 0.7 | － | 0.25 | ） | × | 90.825 | × | 0.7 | × | 20 | ＝ | 572.1975
[9 empty] | 幅 |  |  | 基礎長 |  | Df |  | kN/㎥ |  | kN
|  | 砕石重量 | [6 empty] | 1.924 |  | × | 6.05 | × | 2.1 | × | 18 | ＝ | 439.9996
|  | FG4(W=0.35ｍ) |  |  |  | （ | 1 | － | 0.35 | ） | × | 9.45 | × | 1.8 | × | 20 | ＝ | 221.13
[16 empty] | 合計 | ＝ | 572.1975
|  |  | Ｎ’＝ | 3400 |  | + | 572.1975 |  | ＝ | 3972.1975 |  |  | kN
4） | 接地圧の算定：σｅ |  |  |  |  | 基礎幅： |  | 0.7 |  |  | ｍ
| ∴σｅ＝ |  | Ｎ’ |  | ＝ | 3972.1975 |  |  |  | ＝ | 62.478 |  | ＜ | ｆｅ | ＝ | 165
|  |  | Ｌ × Ｂ |  |  | 90.825 |  | × | 0.7
5） | 地反力の算定：σｅ’
フーチング設計用 地反力：σｅ’
| σｅ’＝ |  | Ｎ |  | ＝ | 3400 |  |  |  | ＝ | 53.478 |  | kN/㎡
|  |  | Ｌ × Ｂ |  |  | 90.825 |  | × | 0.7
Note on O26: 条件付き書式

## Sheet2
許容支持力の算定.xls の互換性レポート
2023/1/13 20:48 に実行
このブックを以前のファイル形式で保存した場合、または以前のバージョンの Microsoft Excel で開いた場合、一覧表示されている機能は利用できなくなります。
機能の大幅な損失 | 出現数 | バージョン
一部のセルに、[条件を満たす場合は停止] オプションがオフになっている条件付き書式が設定されています。以前のバージョンの Excel では、このオプションは認識されず、最初に満たされた条件の後で停止されます。 | 1
| 布基礎'!O26:P27 | Excel 97-2003
再現性の低下
選択したファイル形式でサポートされていない書式が、このブック内の一部のセルまたはスタイルに設定されています。このような書式は、選択したファイル形式で使用できる最も近い書式に変換されます。 | 22 | Excel 97-2003